## WEB GPIO
时钟和复位管脚 |  |  | 特殊管脚
名称 | FPGA | 说明 | 名称 | FPGA | 管脚功能 | 备注
CLK | E1 | 页面控制时钟，可设置 | 通信总线 | F16 F15 B16 F14 | Data Bus | 数据&地址&命令复用总线 | 命令 0000:空闲模式，操作无效 0001:写低地址指令 0010:写低地址完成指令 0011:写高地址指令 0100:写高地址完成指令 0101:读写数据开始指令 0110:读写数据完成指令
CLK2 | M2 | 固定25M |  | D16 | CS | 片选使能 0：使能 1：禁止
CLK3 | E15 | 固定24M |  | D15 | RD/WR | 读使能/写使能 0:读使能 1：写使能
RST | A14 | 页面控制的复位 |  | G11 | RS | 数据/地址选择 0：数据 1：命令 | 命令模式下无效 数据模式下 写地址[00-11]都有效 读写数据[00]代表低4位，[01]代表高四位，[10]代表读写数据完成，地址自动加1
RST2 | D4 | 板载硬件复位管脚，低有效 |  | C16 C15 | SEL0-SEL1 | [00]:DB0-DB3 [01]:DB4-DB7 [10]:DB8-DB11 [11]:DB12-DB15
输入管脚 |  |  | 输出管脚（FPGA输出）
编号 | FPGA | 备注 | 编号 | FPGA |  | 备注
0 | A12 |  | 0 | C6
1 | N8 |  | 1 | B6
2 | P11 |  | 2 | B5 |  | 1602-en
3 | T11 |  | 3 | A5 |  | 12864-E
4 | B13 |  | 4 | A6
5 | N11 |  | 5 | B7
6 | A3 |  | 6 | A7
7 | B4 |  | 7 | C8
8 | A4 |  | 8 | N5
9 | B10 |  | 9 | R5
10 | A10 |  | 10 | T5
11 | C11 |  | 11 | P3 |  | 1602-en
12 | B11 |  | 12 | T2 |  | 占空比工具频率监测 | PWM
13 | A11 |  | 13 | R1
14 | B12 |  | 14 | N6 |  | 占空比工具频率监测 | PWM
15 | C14 |  | 15 | T6
16 | D14 |  | 16 | T10 |  | 串口TX
17 | D11 |  | 17 | R10 |  | 串口RX
18 | D12 |  | 18 | N9
19 | A13 |  | 19 | P9
|  |  | 20 | R9
|  |  | 21 | T9
|  |  | 22 | B8
|  |  | 23 | A8
|  |  | 24 | C9
|  |  | 25 | B9
|  |  | 26 | A9
|  |  | 27 | P8
|  |  | 28 | R8
|  |  | 29 | T8
|  |  | 30 | R7
|  |  | 31 | T7
|  |  | 32 | P6
|  |  | 33 | R6
|  |  | 34 | R4
|  |  | 35 | T4
|  |  | 36 | N3
|  |  | 37 | R3
|  |  | 38 | T3
|  |  | 39 | N2
|  |  | 40 | P2
|  |  | 41 | D2
|  |  | 42 | D1
|  |  | 43 | C1
|  |  | 44 | B1
|  |  | 45 | C2
|  |  | 46 | A2
|  |  | 47 | C3
|  |  | 48 | B3
|  |  | 49 | F13

## 板载硬件芯片管脚
IS61WV102416BLL |  |  | WM8978
名称 | FPGA | 说明 | 名称 | FPGA | 说明
FPGA_A0 | T15 | SRAM地址线 | WM_IIS_WS | F3 | IIS标准信号
FPGA_A1 | R14 |  | WM_IIS_CK | G5
FPGA_A2 | P14 |  | WM_IIS_SD | F2
FPGA_A3 | L11 |  | WM_IIS_MCK | G2
FPGA_A4 | M11 |  | WM_IIS_SCL | G1 | IIC配置总线
FPGA_A5 | N12 |  | WM_IIS_SDA | J2
FPGA_A6 | N13
FPGA_A7 | M12 |  | CH376
FPGA_A8 | L12 |  | 名称 | FPGA | 说明
FPGA_A9 | K12 |  | CH376_SCS | J1
FPGA_A10 | N14 |  | CH376_SCK | J6
FPGA_A11 | P15 |  | CH376_MOSI | K6
FPGA_A12 | P16 |  | CH376_MISO | L6
FPGA_A13 | R16 |  | CH376_INI | K2
FPGA_A14 | K11 |  | CH376_RST | K1
FPGA_A15 | N16
FPGA_A16 | G15 |  | SDIO
FPGA_A17 | E00 |  | 名称 | FPGA | 说明
FPGA_A18 | A18 |  | SD_D3 | K5
FPGA_A19 | F10 |  | SD_D2 | L4
FPGA_D0 | N15 | SRAM数据线 | SD_D1 | L2
FPGA_D1 | L14 |  | SD_D0 | L1
FPGA_D2 | L13 |  | SD_CK | L3
FPGA_D3 | L16 |  | SD_CMD | N1
FPGA_D4 | L15
FPGA_D5 | J11 |  | DAC
FPGA_D6 | K16 |  | 名称 | FPGA | 说明
FPGA_D7 | K15 |  | TLC5620_LDAC | R11
FPGA_D8 | F9 |  | TLC5620_DATA | R12
FPGA_D9 | F11 |  | TLC5620_CLK | T12
FPGA_D10 | A15 |  | TLC5620_LOAD | K10
FPGA_D11 | D9
FPGA_D12 | E9 |  | ADC
FPGA_D13 | D8 |  | 名称 | FPGA | 说明
FPGA_D14 | E8 |  | TLC0834_DI | L10
FPGA_D15 | F8 |  | TLC0834_CLK | R13
FPGA_nWR | J16 |  | TLC0834_SARS | T13
FPGA_nRD | J15 |  | TLC0834_DO | M10
FPGA_UB | J12 |  | TLC0834_CS | T14
FPGA_LB | J13
FPGA_nCSR | G16 |  | RTC
FPGA_nWAIT | J14 |  | 名称 | FPGA | 说明
|  |  | RTC_SCLK | K9
EEPROM |  |  | RTC_nRST | L9
名称 | FPGA | 说明 | RTC_DATA | M9
SCL | E5
SDA | F5 |  | ETH
|  |  | 名称 | FPGA | 说明
|  |  | ENC_INT | P1
|  |  | ENC_SO | M6
|  |  | ENC_SI | M7
|  |  | ENC_SCK | K8
|  |  | ENC_CS | L7
|  |  | ENC_RST | L8